## Sheet1
室内LED大屏参数列表
序号 | 名称 | 单位 | 单位 | 数量 | 推荐品牌 | 价格 | 总价 | 备注
1 | 室内LED全彩（P1.86） | 平方 | 1. 采用表贴三合一纯黑灯技术，像素点间距：≤1.86mm，像素密度：≥288906点/㎡。 2. 成像原理：LED主动式发光，像素组成与排列方式：1R1G1B，竖向线性排列。 3. 平整度≤0.05mm，亮度：≥1020cd/㎡，0-100%任意可调。 4. 刷新率：3840Hz，高刷新，支持通过配套控制软件调节刷新率设计选项。 5. 对比度：≥10000：1，防护等级：IP68或3X。 6. 亮度均匀性（校正后）：≥99.3%，发光点中心距偏：≤0.9%。 7. 驱动与控制方式：一体化驱动设计，恒流驱动，动态扫描，同步控制，点点对应 8. 亮度调节：支持通过配套软件0-100%多级调节，设置亮度定时调节，及通过亮度传感器自动调节（手动/自动/软件任意调节）支持HDR高动态范围图像技术显示。 9. 低亮高灰：支持软件实现0-100%不同亮度情况下，灰度12-16bits任意设置：100%亮度@16bits，50%亮度@14bits，20%亮度@12bits,同时支持EPWM灰阶控制技术提升低灰视觉效果，0-100%亮度时，灰度8-16bits任意设置；70%亮度时，灰度≥16bits。 10. 像素点失控（坏点或盲点）率：≤1/100000，无连续失控点。 11. 模组智能储存：模组含智能存储电路，可以存储模组生产信息参数、运行参数等等，存储容量≥16kb 12. 色温、色域：2000K-15000K连续可调，可设冷色、暖色、标准等多档白场调节。色域≥120%NTSC，YIQ及覆盖率≥170%YUV，色域白平衡为6500+5% 13. 可以支持HDR显示，画面延时：≤0.5ms 。 14. 显示屏拍照等级：≥10bits。屏体正面为黑色哑光处理，反光率小于2% 15.表面平整无明显缝隙，整屏无拼缝无亮线。 16.电流增益调节级别：≥8位。 17.具有显示模式调节功能，具备一键模式切换功能。 18.可承受≥5000N拉力，可承受≥45000N压力。 19. 超过2周时间没有使用产品，可以通过屏体控制系统来实现除湿模式，即使屏体从10%到100%亮度逐步显示，可以满足除湿效果。 20.坏点监测：具有坏点监测功能，自动告警，方便快速维护。 21.响应时间：纳秒级，急速响应不拖尾、无鬼影。 22.箱体间/模组间的相对错位值≤0.1mm，箱体间/模组间拼缝与间隙≤0.1mm。 23. 灯珠外层具备透明哑光保护层，采用纳米涂覆技术，阻隔灯珠与外部的接触，材质硬度等级HRC8级，灯珠表面使用无划痕。 24.平均无故障测试：平均无故障使用时间不低于200000h。 25. 电源；产品使用无风扇静音设计并带PFC功能的开关电源，功率因素≥0.95，电源效率≥90%@25℃。 26. 工作稳定性试验：支持7x24小时工作：产品在正常工作条件下，连续工作7天*24H（168H），不应出现电、机械或操作系统的故障。 27. 平均修复时间（MTTR）：3次故障修好时间检测、故障处理后工作正常，产品无任何异常、报错，平均修复时间≤5分钟。 28. 振动试验：模拟10级烈度地震2行2列单元组成拼接显示屏，垂直、水平振动10Hz-55Hz-10Hz，峰值加速度0.25g，1倍频程，每一轴向循环扫频50次，每次时间5min。 29. 绝缘电阻试验：电源插头或电源引入端子与外壳裸露金属部件之间的绝缘电阻在正常大气条件下应≥100MΩ，湿热条件下应≥2MΩ。 30. 耐压试验：显示产品抗电强度具备在器具输入插座端与屏正面之间施加试验电压3000V/50HZ ，保持1min，未出现击穿和飞弧现象。 31. 接地电阻测试：根据GB4943.1-2011信息技术设备安全标准对设备进行接地电阻测试试验 输入地线-接地远端 测试限制≤100mΩ。 32. 着火危险试验（UL94标准）：PCB板、线材、电源、连接件、面罩：V-0级。 33. 噪声：静音工作：在温度25℃、温度40%RH、大气压力100.2Kpa条件时，LED显示屏工作状态下要求屏体噪声≦15db，距离产品四周的1m处最大噪声声压＜6db。 34. 盐雾测试：按照GB/T 2423.17-2008标准的试验方法做盐雾试验，产品在温度35℃、盐雾为浓度5%的NaCl溶液、PH值7.0、连续喷雾2小时后静置22小时为1个循环周期/总共3个循环周期的条件下试验后，产品外观无生锈现象，可以无故障运行。 35.符合IEC 62471：2006标准的光生物安全及蓝光危害评估检测的无危害类要求（豁免级），具备防蓝光护眼模式。防眩光功能：采用黑色防眩光设计，防止炫光影响可提升视觉观感。蓝光对皮肤和眼睛紫外线危害、宽波段的光源对视网膜危害、蓝光对皮肤表面及角膜和视网膜的曝辐射值检测均达到无危害等级要求。 36. 抗干扰：运行稳定，不收外界各射频电磁场的干扰。 37. 运输试验：按《电子测量仪器通用规范》中的流通条件等级3级对显示模组进行测试，结果为合格。 38. 防磕灯保护：产品具有防磕灯保护设计 39. UV紫外线：辐照强度：0.76W/㎡.nm@340nm 温度：60℃。冷凝温度：50℃、24循环、288h判定标准：试验后，样品外观无异常，符合5级。 40.跌落：符合GB4943.1-2011信息技术设备安全标准对设备进行跌落试验的要求。 | 21.504 | 蓝普,强力，金利翔，京东方，大华， |  |  | 显示屏尺寸：8.96*2.4=21.504平方 拼接规模：28*15
2 | 接收卡 | 批 | 1. 单卡最大带载 512×512像素，最多支持 24 组RGB 并行数据； 2. 支持色彩管理，将显示色域在多个色域之间自由切换，使显示屏色彩更精准。 3. 支持18Bit+,使LED显示屏灰阶提升4倍，有效处理低亮时灰度丢失问题，使图像显示更细腻。 4. 采用 12 个标准HUB75接口，具有高稳定性和高可靠性，适用于多种环境的搭建； 5. 支持逐点亮色度校正，可以对每个灯点的亮度和色度进行校正，有效消除色差，使整屏的亮度和色度达到高度均匀一致，提高显示屏的画质（响应条件 需要提供第三方检测机构出具的CNAS、 CMA、ilac-MRA的检测报告 ，需加盖生产厂家公章） 6. 快速亮暗线调节在调试软件上进行快速亮暗线调节，快速解决因箱体及模组拼接造成的显示屏亮暗线，调节过程中即时生效，简单易用。 7. 配合支持 3D 功能的独立主控，在软件或独立主控的操作面板上开启 3D 功能，并设置 3D 参数，使画面显示 3D 效果。 8. 支持预存画面设置，可以将指定图片设置为显示屏的开机、网线断开或无视频源信号时的画面或者最后一帧画面 9. 可以监测自身的温度和电压，无需其他外设，在软件上可以查看接收卡的温度和电压，检测发送设备与接收卡间或接收卡与接收卡间的网络通讯质量，记录错误包数，协助排除网络通讯隐患，（响应条件 需要提供第三方检测机构出具的CNAS、 CMA、ilac-MRA的检测报告 ，需加盖生产厂家公章） 10. 支持误码率监测接收卡间通讯时传输链路上的数据丢包情况； 11. 支持可以回读接收卡的固件程序并保存到本地，软件可以回读接收卡配置参数并保存到本地 12. 通过主备冗余机制增加接收卡间网线级联的可靠性。主备级联线路中，当其中一条线路出现故障时，另一条线路会即时工作，保证显示屏正常工作 13. 通过软件在接收卡上保存两份接收卡配置参数，其中一份作为备份参数， | 1 | 卡莱特、诺瓦、灵星雨
3 | 视频处理器 | 只 | 支持1路DVI输入和3路HDMI1.4输入,支持多路信号间无缝切换，支持广播级缩放及多画面显示。 支持最大带载720万像素点，最宽可达8192点，或最高可达4096点 支持单路最大输入分辨率1920×1200@60Hz，支持分辨率任意设置 支持12路千兆网口输出，支持单机或双机冗余备份 支持视频源任意切换、裁剪，拼接，缩放 支持3画面显示，窗口位置、大小可自由调节 支持HDCP1.4协议的高带宽数字内容保护技术 双USB2.0高速通讯接口，用于电脑调试和主控间任意级联 支持RS232串口协议控制 支持亮度、色温调节，支持对比度、色调、饱和度调节 支持低亮高灰，能有效地保持低亮下灰阶的完整显示 | 1 | 卡莱特、诺瓦、淳中
4 | 智能强电箱 | 项 | 一、为了方便对LED显示屏的使用，进一步提高系统的智能化管理和动力电源的集成度与稳定性，采用“显示屏PLC智能上电系统”。 二、通过该系统可以实现对LED显示屏的远程有线控制上电，实现定时开关屏体，方便用户的使用。 三、同时，屏体采用“分步加电”的上电方式，既要避免大负载对电网瞬间的冲击，又要有效地保护显示屏体的工作组件，延长屏体的使用寿命。 | 1 | 正泰，德力西
5 | 落地钢结构 | 项 | 配套1.钢结构：钢架构件结构用钢应符合《GB700-88》规定的要求，保证其抗拉强度、伸长率、屈服点，碳、硫、磷的极限含量； 2.材料厚度≥1.2mm； | 1 | 国产
6 | 包边 | 项 | 304不锈钢包边处理，黑钛金亚光处理，边框宽8CM,材料厚度0.8MM | 1 | 国产
7 | 综合线材 | 套 | 所需配套网线敷设，包含开关电源、PVC线管、线槽等材料及敷设辅材、从配电房引电到大屏位置，4平方线三组及配套电源线； | 1 | 国产
8 | 无线话筒 | 套 | 一拖二无线双手持话筒套装； 超高频段，避免干扰，传输更稳定；200个传输频道，方便多套设备同时使用；先进的跳频技术确保信号传输的流畅性；红外对频技术，令安装设置更快速；防碰撞保护功能；手持麦克风具有自动静音功能，静置15秒后即进入静音状态。 接收机参数： 工作频段：740-770 MHZ，杂散抑制：≥75 dB，天线：外置天线 频响范围：20至18 KHZ，总谐波失真：≤0.5%，信噪比：105dB 电源要求：DC 12V/500mA 手持话筒参数： 射频发射功率：50/30 mW两档可调，杂散抑制：-60 dB 频响范围：20至18 KHZ，总谐波失真：≤0.5% 信噪比：105dB，电池寿命：＞8HRS 无线话筒在空旷范围内有效距离50米。 | 1 | AKG/舒尔/森海塞尔
9 | 无线会议话筒 | 套 | 一拖四无线会议话筒 内置14MM镀金音膜,超强指向,有效拾音距离可达40cm以上； 防气爆音、内建防风防护罩，真分集，不断讯，消除死角； 发言键及发言指示灯，控制及显示开启/关闭； CPU的总线控制，OLED显示屏，PLL频率合成锁相环技术，避免干扰频率； 多级窄带高频及中频选频滤波，充分消除干扰信号； 音频压缩扩展技术，回输啸叫抑制减弱功能，能有效减少回输啸叫； 接收机采用多级高频放大，具有很高的灵敏度； 多重噪音监测电路，特设ID身份码验证系统，使之具超强抗扰； 理想空间使用范围80米； 载波频率：550MHz～980MHz（可调），S/N信噪比：≥95dB； T.H.D失真:＜0.5%，频率响应：60Hz -16kHz； 无线会议话筒在空旷范围内有效距离50米。 | 1 | AKG/舒尔/森海塞尔
10 | 功放 | 台 | 采用大功率、效率高的D类数字放大技术 抗干扰电路克服干扰并提供优美音质 无极调速风扇提供理想的散热 5秒软启动，全自动智能动态压限，短路，过载保护 输入灵敏度可选择开关，0.775V或1.4V 2U高度，精美时尚的外观设计 多重保护功能保证可靠性 8Ω/4Ω定阻或100V定压输出 功率：立体声模式，8Ω-2×1000W，4Ω-2×1400W；桥接单声道8Ω-1×1250W，桥接单声道定压100V-1×1250W 频率响应：20Hz-20KHz,±0.5dB 总谐波失真：≤0.05% 输入共模抑制比@1KHz：＞70dB 阻尼系数：＞300 信噪比：＞97dB 通道分离度（串音）@1KHz：＞60dB 输入灵敏度：0.775V/1.4V 工作电压：190V-260V，50Hz-60Hz 尺寸（W*H*D）：483×89×321mm 功放要与采购人现有会议室的音响功率匹配。 | 1 | CROWN(皇冠)/QSC/SABINE/美加声
11 | 电源时序器 | 台 | 类型：8路智能电源时序器 继电器受控输出最大承受单路功率/总功率：6000W/10000W； 插座规格：阻燃ABS材料，最大可承受13A电流磷铜材质，标准万用插座； 功能特点：1：点阵功能显示 2：液晶电压显示 3：密码设定开机 4：顺序开启逆序关闭，自由设定通道 6：COM中控控制（指令控制）或自带软件控制7：时间间隔可调8：自由通道关闭9：级联叠机ID:0-255 10：中控外控11：面板通道独立关闭12.6组定时功能13.一键 | 1 | DB-MARK/SONIC PRO 斯尼克/RedX
12 | 无线传屏盒子 | 只 | 无线传屏盒子,支持笔记无线投屏 | 1 | MAXHUB、飞图
13 | 面光灯 | 只 | 功能：程序自走，自编程序，偏色校正，色温设置，菜单设置，静态设置，DMX512受控执行和主从机设置，DMX512地址码设置，DMX512通道模式设置 光束角度：15°,25°,38°,60°（可选择使用） 菜单显示：LCD数码显示 控制：DMX512,声控，自走，主从控制 特点：效果相当于一个1000W筒灯，一个回光灯，一个2000W天地排灯！无闪光，无需连接硅箱，采用稳定的恒流驱动和电源，适合录像拍摄 照度过渡均衡，无杂斑，无可见相对暗区；灯具内置智能温度与噪音平衡模块，适合会议室、演播室演出。 | 5 | 国产
14 | 灯光控制台 | 只 | 2个光隔离独立驱动信号输出端口。可抗2000Vrms 电气冲击。独立插板结构，容易更换。可控制32台 16通道电脑灯。带背光的大屏幕LCD显示运行参数。 16个通道推杆，1个速度控制推杆。1600个走灯程 序步储存容量。48个走灯程序，每程序最多100步。 每步速度、渐变参数独立设置。可选音乐同步或手动 速率控制。可同时运行4个走灯程序、48个场景，并 可同时对32台电脑灯进行提灯操作。不同种类电脑灯 的X/Y由穿梭轮统一控制。16Bit电脑灯X/Y控制精度。 15个环境程序，快速调用不同的场景、走灯、手动运 行（提灯）组合。音乐触发信号源可取自音频线路输 入或内置话筒拾音。 关机数据保持。 内置高性能绿色开关电源，极低的电源 谐波失真和极宽的电压适应范围，符合全 世界各国电源要求。 DMX信号输出连接器：XLR-D3F x 2 音频线路输入连接器：1/4" 单声道插座。 可选配12V鹅颈工作灯。 | 1 | 定制
15 | 辅助屏 | 只 | 75寸电视机，HDMI | 2 | 小米、海信
16 | 主席台返看电视 | 只 | 55寸电视机,HDMI | 2 | 小米、海信
17 | 落地矮移动支架 | 只 | 卡锁式四滑轮、仰角45度，承重50KG, | 2 | 国产
18 | 距阵 | 只 | 1U机架式，8进8出，HDMI | 1 | 绿联、创凯
19 | 多媒体插座 | 只 | HDMI、卡农、网线、电源、3.5 | 3 | 国产
20 | 辅材
21 | 装修 | 将安装显示屏位置的现有装饰拆除，显示屏安装完成后恢复装饰，并将产生的装修垃圾搬运离院。
注：投标人须从推荐品牌中选择，厂方的最终登记用户是台州市中医院。
其他要求：
1、质保期：项目验收通过之日起3年，质保期内因设备本身缺陷造成各种故障应由供应商免费技术服务和维修。
2、质保期要求：
2.1服务期内7x24小时技术服务，24小时内到达现场并解决问题。
2.2投标方需为采购方提供系统操作培训及使用维护培训等培训服务。
2.3投标方必须承诺质保期内提供软硬件设备上门维护服务。
2、付款方式：详见合同支付条款。
3、服务地点：台州市中医院急诊综合楼6楼